## 市町村鏡（工事総括）
令和 | ０５ | 年度 | [12 empty] | 調 査
|  | 北湯川3号橋修繕工事 | [9 empty] | 設計書
設 計
工 事 番 号 | [8 empty] | 施 工 地
道路メンテナンス事業 | [8 empty] | 弥彦村大字 観音寺 地内
道メ第 2 号
|  |  | 実 施 ・ 元 | [7 empty] | 変 更
設 計 額 | [9 empty] | 円 | [7 empty] | 円
契 約 額 | [9 empty] | 円 | [7 empty] | 円
(内消費税額) |  |  |  |  | ( |  |  |  |  | 円 ) |  |  | ( |  |  |  |  | 円 )
|  |  |  | 工事日数 |  |  | 00120 |  | 日間 |  |  |  |  | 日間( 付与日数 |  |  |  | 日間 )
工事・履行日数
|  |  |  | 又は 完成期限 |  | 年 |  | 月 |  | 日 |  | 完成期限 |  |  |  | 年 | 月 |  | 日
橋梁修繕（上部工架替） N=1橋
実 施 |  | プレキャストPC床版工 N= 4.0枚 | [6 empty] | 変 更
舗装工(超薄層遮水性舗装t=10mm) A=16.0㎡
（元） |  | 伸縮装置(高機能止水材) L= 8.0m
ガードレール設置(Gr-C-2B塗装品) L= 9.0m
設計概要 |  | 橋台ひび割れ補修工 L= 1.0m | [6 empty] | 設計概要
橋台断面修復工（左官工法） N= 1.0構造物
弥 彦 村

## 利用コード一覧表２
設計図書における利用コード一覧表
設計図書における本工事費内訳表および施工内訳表などに記載のあるデータコードは下記のとおりとなっています。
※データコード中の" x"は任意の半角英数字（ xの数も任意）、" n"は任意の半角数値です。
１ 単価コード
・単価コードにおいて新潟県土木工事等基礎（公表）単価表に掲載のある単価については、コードが対応しています。（その他以外）
労務単価 |  | Rxxxxxxxxxx | RRxxxxxxxxx | TRxxxxxxxxx
資材単価 |  | TZxxxxxxxxx | Txxxxxxxxxx | TTxxxxxxxxx | TVJxxxxxxxx | TRxxxxxxxxx | TMNxxxxxxxx | TNxxxxxxxxx | TZPxxxxxxxx
機械・仮設材の賃料・損料 |  | TLxxxxxxxxx | Kxxxxxxxxxx | KExxxxxxxxx | TMxxxxxxxxx | TZUxxxxxxxx | Mxxxxxxxxxx | MMxxxxxxxxx
市場単価 |  | TAxxxxxxxxx | TBxxxxxxxxx | TCxxxxxxxxx | TDxxxxxxxxx | TGxxxxxxxxx | TQxxxxxxxxx
その他 |  | T9999001～T9999099※ |  | Fxxxxxxxxxx | Wxxxxxxxxxx※ | TFJAxxxxxxx※ | TYxxxxxxxxx※
東京単価 |  | RR9xxxxxxxx | TZ09xxxxxxx | TZP9xxxxxxx | TLO9xxxxxxx | MM09xxxxxxx | TQ09xxxxxxx
その他のものは単価等を個別に設定しており、新潟県土木工事等基礎（公表）単価表から単価を引用している場合もあります。
※は同一コードでも異なる単価が入力されている場合があります。詳細は入札資料を参照してください。
２ 施工コード
①下表のコードは各積算基準の施工コード一覧表と対応しています。 ※ |  |  |  |  | ②下表のコードは積算基準での表記と異なります。 ※
積算基準〔1 県版〕 |  | Sxxxxxxxxxx | SCBSxxxxxxx |  | 積算基準名 |  | 設計図書コード | 積算基準の表記
積算基準〔2 調査関係〕 |  | SAxxxxxxxxx | SBxxxxxxxxx |  | 積算基準〔1 一般土木〕全国版 |  | SWBxxxxxxxx | WBxxxxxxxxx
|  | SCxxxxxxxxx | SDxxxxxxxxx |  |  |  | SCBxxxxxxxx | CBxxxxxxxxx
積算基準〔3 港湾〕 |  | SDHxxxxxxxx | SExxxxxxxxx |  | 積算基準〔4 公園緑地〕 |  | SWCxxxxxxxx | WCxxxxxxxxx
|  | SSHxxxxxxxx |  |  | 積算基準〔6 機械・電気通信〕 |  | SWExxxxxxxx | WExxxxxxxxx
積算基準〔4 下水道〕 |  | SWGxxxxxxxx |  |  | 積算基準〔5 建設機械損料表〕 |  | MMJxxxxxxxx | Kxxxxxxxxxx
※①・②記載のパッケージコードについて修正している場合があります。詳細については、６ パッケージコードの修正についてを参照してください。
③下表のコードは個別の案件で設定
名称、単価、単位等を設定 |  | S0900※ | S0901※ | SE918※
名称、労務数量等を設定 |  | SA901※ | SA902※ | SA910※ | SC900※
全ての歩掛を独自設定 |  | Vxxxxxxxxxx
※同一コードでも異なる歩掛を設定している場合もあります。
３ 機械運転単価コード
各施工歩掛内で使用しています。内訳については帳票の量が多くなるため出力していませんので、積算基準を確認してください。
積算基準の機械運転単価表に記載のある「機－○○」は、積算基準〔1 一般土木〕県版に適用単価表が記載されています。
SWKxxxxxxxx | 積算基準において運転労務数量、燃料消費量および機械損料数量が指定されています。
SWMxxxxxxxx | 積算基準 〔4 下水道〕において運転労務数量、燃料消費量および機械損料数量が指定されています。
SKxxxxxxxxx | 運転労務数量、燃料消費量を積算基準〔5 建設機械損料〕により決定します。ただし、条件を個別設定する場合もあります。
SDHTxxxxxxx | 積算基準〔3 港湾〕において運転労務数量、燃料消費量および機械損料数量が指定されています。
(SZxxxx)
４ その他コード
#0n | 所定の率で雑材料の経費を計上しています。
#7n | 単位数量当り単価の合計金額が有効数字4桁になるように所定の率以内で諸雑費計上する処理を行っています。
#80 | 単位数量当り単価の合計金額が有効数字4桁になるように端数を計上する処理を行っています。
+00 | 施工コードにおいて歩掛全体を割増す場合に用いるコードです。
Xn000 | 工事の場合は本工事、附帯工事、補償工事などの費目コード、委託の場合は測量、調査、設計などの業務コードです。nは1～4。
Ynxxxxxxxxx | 新土木工事積算体系における工事工種のコードです。nは1～4工種レベル、zの場合は共通仮設工種。
Zxxxx | 共通仮設費、現場管理費、一般管理費のコードです。
管理費区分 | 「0 省略」は設定無し、「1 桁等購入費」、「5 鋼橋門扉等工場原価」、「T 処分費」等は積算基準〔１ 一般土木〕県版を参照
してください。「N 直接人件費」、「N1 直接人件費(電子対象外)」については、７ 業務委託の管理費区分を参照してください｡
５ 単価入力データ一覧表について
以下の①～⑤単価コードについては単価入力データ一覧表に関連情報※が記載されています。
同一コードでも異なる単価が入力されている場合がありますので、詳細は入札資料を参照してください。
①本表１ 単価コードのその他に記載されている単価コード。
②単価コードに単価値が設定されておらず、積算者が単価を逐次入力した単価コード。
③代表機労材規格および名称・規格の記載内容を修正（変更、追記）した単価コード。
④パッケージコード※において積算地区の代表機労材規格を減額処理した単価コード。
⑤パッケージコード※において積算地区の代表機労材規格を置換えした単価コード。
※関連情報とは、対象となる単価コードとその名称と単位、および、対象コードを使用している本工事費内訳表に記載のコード、名称、第番号です。
※パッケージコードとは施工コードのSCBxxxxxxxx,SCBSxxxxxxxx,SSHxxxxxxxxのことです。
６ パッケージコードの修正について
単価入力データ一覧表に記載されている単価コードを含むパッケージコードは修正となります。
修正した箇所には、施工内訳表の積算地区の代表機労材規格の項目（例：Z1t')に「修正」と記載されます。
詳細については施工内訳表および単価入力データ一覧表を参照してください。
※本表５の①～③に該当する単価コードであっても、施工条件の入力により単価値、名称、規格が変更された代表機労材規格は対象外です。
※本表５の④の修正単価については、単価入力データ一覧表金額欄に「＊減額処理＊」と記載されます。
※本表５の⑤の修正単価については、単価入力データ一覧表金額欄に「＊単価置換＊」と記載されます。
７ 業務委託の管理費区分
「N 直接人件費」は測量業務諸経費体系および設計業務諸経費体系での直接人件費を示します。詳細は積算基準〔２ 調査関係〕を参照してください。
「N1 直接人件費(電子対象外)」は、電子成果品作成費を除く、全ての諸経費を対象とする費用です。
８ 業務委託における電子成果品作成費の計上について
「総括情報表」記載の「電子成果品作成費計上」選択項目による、業務区分ごとの電子成果品作成費の計上方法は以下のとおりとなります。
詳細は積算基準〔２ 調査関係〕を参照してください。
↓選択項目 ＼ 業務区分→ |  | 測量業務委託 |  | 一般調査業務 |  | 設計業務委託
00設計業務に率計上しない |  | 測量業務積算基準 |  | その他機械ボーリング関連 |  | －
01詳細設計業務に率計上 |  | 測量業務積算基準 |  | その他機械ボーリング関連 |  | 概略設計,予備設計又は詳細設計
02その他の設計業務に率計上 |  | 測量業務積算基準 |  | その他機械ボーリング関連 |  | その他の設計業務
05率計上しない |  | － |  | － |  | －
９ パッケージコードにおける、標準単価及び東京単価適用日について
パッケージコードにおける、標準単価及び東京単価適用日については、単価適用日の「新潟県土木工事等基礎（公表）単価表」に記載の、新潟県土木
工事等基礎（公表）単価表について、２．掲載内容を参照してください。

## 工事数量総括
＊＊本工事費＊＊ 工事数量総括表
仮設工における規格・数量は他の設計図書に明示されていない限り積算のための参考数量である。
費目・工種明細など | [5 empty] | 規格１・規格２ | 単 位 | 数量(前回) | 数量(今回) | 数量増減
＊＊ 本工事費 ＊＊
橋梁保全工事
式
橋梁床版工
式
床版取替工
式
PC床版橋資材
[7 empty] | 式 |  | 1
断面修復工(左官工法)
[7 empty] | 構造物 |  | 1
目地板
[7 empty] | m2 |  | 1
ﾗﾌﾃﾚｰﾝｸﾚｰﾝ[油圧伸縮ｼﾞﾌﾞ型]
時間
スーパーロメンパッチDN工法
[7 empty] | ㎡ |  | 16
擦り付け舗装工
[7 empty] | ㎡ |  | 10
伸縮部止水工
[7 empty] | m |  | 8
桁外側処理工
[7 empty] | m |  | 1
床版運搬処理
一式
舗装版切断
[7 empty] | m |  | 24
構造物とりこわし
[7 empty] | m3 |  | 1
構造物とりこわし
[7 empty] | m3 |  | 2
殻運搬
[7 empty] | m3 |  | 2
廃材処理費
[7 empty] | ｔ |  | 1
廃材処理費
[7 empty] | ｔ |  | 5
橋梁付属物工
式
橋梁用防護柵工
式
橋梁用防護柵
一式
防護柵設置工(ｶﾞｰﾄﾞﾚｰﾙ設置工)
[7 empty] | m |  | 9
防護柵撤去工(ｶﾞｰﾄﾞﾚｰﾙ撤去工)
[7 empty] | m |  | 9
橋梁補修工
式
断面修復工
式
断面修復工(左官工法)
[7 empty] | 構造物 |  | 1
ひび割れ補修工
式
ひび割れ補修工(低圧注入工法)
[7 empty] | 構造物 |  | 1
仮設工
式
工事用道路工
式
敷鉄板設置･撤去
[7 empty] | m2 |  | 46
敷鉄板賃料
[7 empty] | 枚 |  | 5
交通管理工
式
交通誘導警備員
一式
交通誘導警備員B
[7 empty] | 人日 |  | 60
直接工事費
運搬費
式
仮設材運搬費
式
仮設材等の運搬
[7 empty] | t |  | 16
仮設材等の積込み取卸し費
[7 empty] | t |  | 8
共通仮設費（率分）
共通仮設費計
純工事費
現場管理費（率分）
現場管理費計
工事原価
工事原価計
一般管理費等
契約保証費
一般管理費等計
工事価格
消費税相当額
工事費

## 総括情報表2
総 括 情 報 表
設計書名 | 実施設計書
事業名
適用単価区分 | 1 実施単価
適用単価地区 | 35 三条④
単価適用日 | 0-05.07.20(0)
諸経費体系 | 1 一般土木
| 当 世 代 |  | 前 世 代
工種区分 | 20 橋梁保全工事
施工地域区分 | 11 補正なし
現場環境改善費 | 00 なし
前払率 | 40 ４０％
契約保証に係る保証 | 01 金銭的保証
消費税率 | 04 10％
労務単価の補正率 | 21 0%:補正なし
週休２日補正の有無 | 00 なし (対象外等)
ICT3D出来形･納品補正 | 00 なし(R02.10.20～)
小型車補正 | 00 小型車補正なし
05-実施-一般-0319-当初

## 工事内訳
工事番号
工事名
商号又は名称・代表者名
住所
内容について説明できる者の氏名
その者の電話番号 | [5 empty] | ※本ファイルを工事費内訳書として 提出する場合、左の欄も忘れずに入力 してください。
＊＊ 本工事費 ＊＊ 内訳表
費目・工種・施工名称・管理費区分 | [5 empty] | 数 量 | 単 位 | 単 価 | 金 額 | 備 考
＊＊ 本工事費 ＊＊ | [9 empty] | X1000
| 橋梁保全工事 | [8 empty] | Y1000000051
式
|  | 橋梁床版工 | [7 empty] | Y2000000475
式
|  |  | 床版取替工 | [6 empty] | Y3000003754
式
[5 empty] | PC床版橋資材 |  |  |  |  | V1020
[5 empty] | 0 省略 | 1 | 式 |  |  | 施工 第0-0001号内訳表
[5 empty] | 断面修復工(左官工法) |  |  |  |  | SWB229210
橋座面調整コンクリート
[5 empty] | 0 省略 | 1 | 構造物 |  |  | 施工 第0-0002号内訳表
[5 empty] | 目地板 |  |  |  |  | SCB224710
[5 empty] | 0 省略 | 1 | m2 |  |  | 施工 第0-0003号内訳表
[5 empty] | ﾗﾌﾃﾚｰﾝｸﾚｰﾝ[油圧伸縮ｼﾞﾌﾞ型] |  |  |  |  | SK0403013 *
排出ｶﾞｽ対策型(1次基準値) 10t吊
[5 empty] | 0 省略 |  | 時間
[5 empty] | スーパーロメンパッチDN工法 |  |  |  |  | V1010
複合薄層遮水性舗装
施工厚平均10mm
[5 empty] | 0 省略 | 16 | ㎡ |  |  | 施工 第0-0004号内訳表
[5 empty] | 擦り付け舗装工 |  |  |  |  | V1030
補修-昼間-A=9.9㎡
A1,A2橋台
[5 empty] | 0 省略 | 10 | ㎡ |  |  | 施工 第0-0006号内訳表
[5 empty] | 伸縮部止水工 |  |  |  |  | V1040
補修-昼間-10m当たり
D=10mm
[5 empty] | 0 省略 | 8 | m |  |  | 施工 第0-0007号内訳表
[5 empty] | 桁外側処理工 |  |  |  |  | V1050
補修-昼間
シール材充填寸法
[5 empty] | W=10mm t=20mm 0 省略 | 1 | m |  |  | 施工 第0-0009号内訳表
|  |  |  | 床版運搬処理 | [5 empty] | Y4000027080
一式
[5 empty] | 舗装版切断 |  |  |  |  | SCB430510
ｺﾝｸﾘｰﾄ舗装版
[5 empty] | 0 省略 | 24 | m |  |  | 施工 第0-0011号内訳表
[5 empty] | 構造物とりこわし |  |  |  |  | SWB824010
[5 empty] | 0 省略 | 1 | m3 |  |  | 施工 第0-0012号内訳表
[5 empty] | 構造物とりこわし |  |  |  |  | SWB824010
[5 empty] | 0 省略 | 2 | m3 |  |  | 施工 第0-0013号内訳表
[5 empty] | 殻運搬 |  |  |  |  | SCB227010
[5 empty] | 0 省略 | 2 | m3 |  |  | 施工 第0-0014号内訳表
[5 empty] | 廃材処理費 |  |  |  |  | S0930
ｺﾝｸﾘｰﾄ殻廃材(無筋)
[5 empty] | T 処分費等 | 1 | ｔ |  |  | 施工 第0-0015号内訳表
[5 empty] | 廃材処理費 |  |  |  |  | S0930
ｺﾝｸﾘｰﾄ殻廃材(二次製品)
[5 empty] | T 処分費等 | 5 | ｔ |  |  | 施工 第0-0016号内訳表
|  | 橋梁付属物工 | [7 empty] | Y2000000478
式
|  |  | 橋梁用防護柵工 | [6 empty] | Y3000003763
式
|  |  |  | 橋梁用防護柵 | [5 empty] | Y4000027119
一式
[5 empty] | 防護柵設置工(ｶﾞｰﾄﾞﾚｰﾙ設置工) |  |  |  |  | SWB810510
[5 empty] | 0 省略 | 9 | m |  |  | 施工 第0-0017号内訳表
[5 empty] | 防護柵撤去工(ｶﾞｰﾄﾞﾚｰﾙ撤去工) |  |  |  |  | SWB810530
ｺﾝｸﾘｰﾄ建込･標準型,Gr-C-2B
[5 empty] | 0 省略 | 9 | m |  |  | 施工 第0-0018号内訳表
|  | 橋梁補修工 | [7 empty] | Y2000000481
式
|  |  | 断面修復工 | [6 empty] | Y3000003777
式
[5 empty] | 断面修復工(左官工法) |  |  |  |  | SWB229210
[5 empty] | 0 省略 | 1 | 構造物 |  |  | 施工 第0-0019号内訳表
|  |  | ひび割れ補修工 | [6 empty] | Y3000003776
式
[5 empty] | ひび割れ補修工(低圧注入工法) |  |  |  |  | SWB229110
[5 empty] | 0 省略 | 1 | 構造物 |  |  | 施工 第0-0020号内訳表
|  | 仮設工 | [7 empty] | Y2000000485
式
|  |  | 工事用道路工 | [6 empty] | Y3000003801
式
[5 empty] | 敷鉄板設置･撤去 |  |  |  |  | SWB253610
設置･撤去
22×1,524×6,069 Ｎ=5枚
[5 empty] | 0 省略 | 46 | m2 |  |  | 施工 第0-0021号内訳表
[5 empty] | 敷鉄板賃料 |  |  |  |  | SWB253630
22×1524×6096
[5 empty] | 0 省略 | 5 | 枚 |  |  | 施工 第0-0022号内訳表
|  |  | 交通管理工 | [6 empty] | Y3000003821
式
|  |  |  | 交通誘導警備員 | [5 empty] | Y4000027428
一式
[5 empty] | 交通誘導警備員B |  |  |  |  | SWB010212
[5 empty] | 0 省略 | 60 | 人日 |  |  | 施工 第0-0023号内訳表
直接工事費
運搬費 | [9 empty] | Z0002
式
| 仮設材運搬費 | [8 empty] | YZ000000003
式
[5 empty] | 仮設材等の運搬 |  |  |  |  | SWB010020
22×1,524×6,069 Ｎ=5枚
[5 empty] | (鋼矢板､H形鋼､ 0 省略 | 16 | t |  |  | 施工 第0-0024号内訳表
[5 empty] | 仮設材等の積込み取卸し費 |  |  |  |  | SWB010030
積込み､取卸し(往復分)
[5 empty] | 0 省略 | 8 | t |  |  | 施工 第0-0025号内訳表
共通仮設費（率分）
共通仮設費計
純工事費
現場管理費（率分）
現場管理費計
工事原価
工事原価計
一般管理費等
契約保証費
一般管理費等計
工事価格
消費税相当額
工事費

## 施工内訳表
PC床版橋資材
|  | 施 工 内 訳 表 |  |  | 05年07月20日適用
| V1020 |  |  |  | 施工 第0-0001号内訳表
1 式 当り
名称・規格など | 数 量 | 単 位 | 単 価 | 金 額 | 備 考 ・ 管 理 費 区 分
PC床版 |  |  |  |  | F1020
L4000×B1050×t120 | 4 | 枚
見積 0 省略
小計 | 1 | 式
05-実施-一般-0319-当初
断面修復工(左官工法)
橋座面調整コンクリート |  | 施 工 内 訳 表 |  |  | 05年07月20日適用
| SWB229210 |  |  |  | 施工 第0-0002号内訳表
1 構造物 当り
名称・規格など | 数 量 | 単 位 | 単 価 | 金 額 | 備 考 ・ 管 理 費 区 分
土木一般世話役 |  |  |  |  | RR0125 1
人
0 省略
特殊作業員 |  |  |  |  | RR0101 1
人
0 省略
普通作業員 |  |  |  |  | RR0102 1
人
0 省略
材料費 |  |  |  |  | TFJA0404418
24-12-25(20) 普通 W/C≦55% | 0.094 | m3
0 省略
諸雑費(率+まるめ) |  |  |  |  | #71
%
0 省略
小計 | 1 | 構造物
鉄筋ｹﾚﾝ･鉄筋防錆処理の有無 =2 無し
1構造物当り修復延べ体積区分 =1 0.1m3未満
1構造物当り修復延べ体積(実数) [m3]=0.08 1構造物当り修復延べ体積(実数) [m3]
05-実施-一般-0319-当初
スーパーロメンパッチDN工法
複合薄層遮水性舗装 |  | 施 工 内 訳 表 |  |  | 05年07月20日適用
施工厚平均10mm | V1010 |  |  |  | 施工 第0-0004号内訳表
15.84 ㎡ 当り
名称・規格など | 数 量 | 単 位 | 単 価 | 金 額 | 備 考 ・ 管 理 費 区 分
労務費 |  |  |  |  | V1011 施工 第0-0005号内訳表
複合薄層遮水性舗装 | 15.84 | ㎡
施工厚平均10mm |  |  |  |  | 0 省略
高摩耗抵抗型常温混合物 |  |  |  |  | F1010 1
スーパーロメンパッチ | 81 | 組
見積 0 省略
浸透系防水材 |  |  |  |  | F1011 1
HQプライマー | 9.11 | kg
見積 0 省略
珪砂 |  |  |  |  | F1012 1
5号珪砂 | 11.64 | kg
見積 0 省略
機材費（発電機・ブロワー・ミキサー等） |  |  |  |  | #71 1
％
材料費10% 0 省略
計 | 15.84 | ㎡
小計 | 1 | ㎡
05-実施-一般-0319-当初
労務費
複合薄層遮水性舗装 |  | 施 工 内 訳 表 |  |  | 05年07月20日適用
施工厚平均10mm | V1011 |  |  |  | 施工 第0-0005号内訳表
15.84 ㎡ 当り
名称・規格など | 数 量 | 単 位 | 単 価 | 金 額 | 備 考 ・ 管 理 費 区 分
土木一般世話役 |  |  |  |  | RR0125 2
人
特殊作業員 |  |  |  |  | RR0101 2
人
0 省略
普通作業員 |  |  |  |  | RR0102 2
人
0 省略
諸雑費（養生材料・作業用車両等） |  |  |  |  | #72 2
％
労務費10% 0 省略
計 | 15.84 | ㎡
小計 | 1 | ㎡
05-実施-一般-0319-当初
擦り付け舗装工
補修-昼間-A=9.9㎡ |  | 施 工 内 訳 表 |  |  | 05年07月20日適用
A1，A2橋台 | V1030 |  |  |  | 施工 第0-0006号内訳表
9.9 ㎡ 当り
名称・規格など | 数 量 | 単 位 | 単 価 | 金 額 | 備 考 ・ 管 理 費 区 分
高弾性舗装材 |  |  |  |  | F1030
ファルコン HR-HM | 340 | kg
見積 0 省略
プライマー材 |  |  |  |  | F1031
FCコート | 5 | L
見積 0 省略
土木一般世話役 |  |  |  |  | RR0125 1
人
特殊作業員 |  |  |  |  | RR0101 1
人
0 省略
普通作業員 |  |  |  |  | RR0102 1
人
0 省略
機械損料 |  |  |  |  | F1032 1
専用熔融機「FCクッカー」含む | 1 | 式
見積 0 省略
諸雑費 |  |  |  |  | #71 1
％
労務費+機械損0 省略
計 | 9.9 | ㎡
小計 | 1 | ㎡
05-実施-一般-0319-当初
伸縮部止水工
補修-昼間-10m当たり |  | 施 工 内 訳 表 |  |  | 05年07月20日適用
D=10mm | V1040 |  |  |  | 施工 第0-0007号内訳表
10 m 当り
名称・規格など | 数 量 | 単 位 | 単 価 | 金 額 | 備 考 ・ 管 理 費 区 分
材料費 |  |  |  |  | V1041 施工 第0-0008号内訳表
補修-昼間-10m当たり | 10 | m
D=10mm |  |  |  |  | 0 省略
土木一般世話役 |  |  |  |  | RR0125 1
人
特殊作業員 |  |  |  |  | RR0101 1
人
0 省略
普通作業員 |  |  |  |  | RR0102 1
人
0 省略
空気圧縮機 |  |  |  |  | F1041 1
可搬式 2.0m3/min | 1 | 台
見積 0 省略
コンクリートカッター |  |  |  |  | F1042 1
| 1 | 台
見積 0 省略
チッピングハンマー |  |  |  |  | F1043 1
5.2kg級 | 2 | 台
見積 0 省略
ﾀﾞﾝﾌﾟﾄﾗｯｸ[ｵﾝﾛｰﾄﾞ･ﾃﾞｨｰｾﾞﾙ] |  |  |  |  | SK0301001 1
2t積級 | 1 | 台
0 省略
諸雑費 |  |  |  |  | #71 1
％
労務費+機械損0 省略
計 | 10 | m
小計 | 1 | m
05-実施-一般-0319-当初
材料費
補修-昼間-10m当たり |  | 施 工 内 訳 表 |  |  | 05年07月20日適用
D=10mm | V1041 |  |  |  | 施工 第0-0008号内訳表
10 m 当り
名称・規格など | 数 量 | 単 位 | 単 価 | 金 額 | 備 考 ・ 管 理 費 区 分
高機能止水材 |  |  |  |  | F1040 1
メジエイドMA10 | 10 | m
W=30mm,t=30mm |  |  |  |  | 見積 0 省略
雑品 |  |  |  |  | #71
％
上記の5% 0 省略
計 | 10 | m
小計 | 1 | m
05-実施-一般-0319-当初
桁外側処理工
補修-昼間 |  | 施 工 内 訳 表 |  |  | 05年07月20日適用
シール材充填寸法 | V1050 |  |  |  | 施工 第0-0009号内訳表
W=10mm t=20mm |  |  |  |  | 10 m 当り
名称・規格など | 数 量 | 単 位 | 単 価 | 金 額 | 備 考 ・ 管 理 費 区 分
材料費 |  |  |  |  | V1051 施工 第0-0010号内訳表
補修-昼間 | 10 | m
シール材充填寸法 |  |  |  |  | W=10mm t=20mm 0 省略
土木一般世話役 |  |  |  |  | RR0125 1
人
特殊作業員 |  |  |  |  | RR0101 1
人
0 省略
普通作業員 |  |  |  |  | RR0102 1
人
0 省略
諸雑費 |  |  |  |  | #71
％
労務費計3％ 0 省略
計 | 10 | m
小計 | 1 | m
05-実施-一般-0319-当初
材料費
補修-昼間 |  | 施 工 内 訳 表 |  |  | 05年07月20日適用
シール材充填寸法 | V1051 |  |  |  | 施工 第0-0010号内訳表
W=10mm t=20mm |  |  |  |  | 10 m 当り
名称・規格など | 数 量 | 単 位 | 単 価 | 金 額 | 備 考 ・ 管 理 費 区 分
高機能止水材 |  |  |  |  | F1040 1
メジエイドMA10 | 10 | m
W=30mm,t=30mm |  |  |  |  | 見積 0 省略
シール材 |  |  |  |  | F1050 1
シリコン系 | 2.2 | l
見積 0 省略
雑品 |  |  |  |  | #71 1
％
材料費の5％ 0 省略
計 | 10 | m
小計 | 1 | m
05-実施-一般-0319-当初
構造物とりこわし
|  | 施 工 内 訳 表 |  |  | 05年07月20日適用
| SWB824010 |  |  |  | 施工 第0-0012号内訳表
1 m3 当り
名称・規格など | 数 量 | 単 位 | 単 価 | 金 額 | 備 考 ・ 管 理 費 区 分
無筋構造物 |  |  |  |  | TQJ1611001 1
昼間 機械施工 制約無 | 1.000 | m3
0 省略
諸雑費(まるめ) |  |  |  |  | #80
| 1.00 | 式
0 省略
小計 | 1 | m3
構造物区分 =1 無筋構造物
工法区分 =1 機械施工
時間的制約の有無 =1 無し
夜間作業の有無 =1 無し
低騒音･低振動対策 =1 必要
05-実施-一般-0319-当初
構造物とりこわし
|  | 施 工 内 訳 表 |  |  | 05年07月20日適用
| SWB824010 |  |  |  | 施工 第0-0013号内訳表
1 m3 当り
名称・規格など | 数 量 | 単 位 | 単 価 | 金 額 | 備 考 ・ 管 理 費 区 分
鉄筋構造物 |  |  |  |  | TQJ1611007 1
昼間 機械施工 制約無 | 1.000 | m3
0 省略
諸雑費(まるめ) |  |  |  |  | #80
| 1.00 | 式
0 省略
小計 | 1 | m3
構造物区分 =2 鉄筋構造物
工法区分 =1 機械施工
時間的制約の有無 =1 無し
夜間作業の有無 =1 無し
低騒音･低振動対策 =1 必要
05-実施-一般-0319-当初
廃材処理費
ｺﾝｸﾘｰﾄ殻廃材(無筋) |  | 施 工 内 訳 表 |  |  | 05年07月20日適用
| S0930 |  |  |  | 施工 第0-0015号内訳表
1 ｔ 当り
名称・規格など | 数 量 | 単 位 | 単 価 | 金 額 | 備 考 ・ 管 理 費 区 分
ｺﾝｸﾘｰﾄ廃材引取料金 |  |  |  |  | T9999004
| 1.00 | t
T 処分費等
諸雑費(まるめ) |  |  |  |  | #80
| 1.00 | 式
T 処分費等
小計 | 1 | ｔ
廃材区分 =1 ｺﾝｸﾘｰﾄ殻廃材（無筋）
05-実施-一般-0319-当初
廃材処理費
ｺﾝｸﾘｰﾄ殻廃材(二次製品) |  | 施 工 内 訳 表 |  |  | 05年07月20日適用
| S0930 |  |  |  | 施工 第0-0016号内訳表
1 ｔ 当り
名称・規格など | 数 量 | 単 位 | 単 価 | 金 額 | 備 考 ・ 管 理 費 区 分
ｺﾝｸﾘｰﾄ廃材引取料金 |  |  |  |  | T9999004
| 1.00 | t
T 処分費等
諸雑費(まるめ) |  |  |  |  | #80
| 1.00 | 式
T 処分費等
小計 | 1 | ｔ
廃材区分 =3 ｺﾝｸﾘｰﾄ殻廃材（二次製品）
05-実施-一般-0319-当初
防護柵設置工(ｶﾞｰﾄﾞﾚｰﾙ設置工)
|  | 施 工 内 訳 表 |  |  | 05年07月20日適用
| SWB810510 |  |  |  | 施工 第0-0017号内訳表
1 m 当り
名称・規格など | 数 量 | 単 位 | 単 価 | 金 額 | 備 考 ・ 管 理 費 区 分
ｶﾞｰﾄﾞﾚｰﾙ設置工 CO建込用 |  |  |  |  | TQJ1103003 1
Gr-C-2B 塗装 | 1.000 | m
0 省略
諸雑費(まるめ) |  |  |  |  | #80
| 1.00 | 式
0 省略
小計 | 1 | m
施工区分 =2 ｺﾝｸﾘｰﾄ建込
規格･仕様 =12 Gr-C-2B 塗装品
施工規模による加算 =5 21m未満
夜間作業の補正 =1 無
時間的制約を受ける場合の補正 =1 無
曲線部補正 =1 無
加算額の有無 =1 加算無し
05-実施-一般-0319-当初
防護柵撤去工(ｶﾞｰﾄﾞﾚｰﾙ撤去工)
ｺﾝｸﾘｰﾄ建込･標準型，Gr-C-2B |  | 施 工 内 訳 表 |  |  | 05年07月20日適用
| SWB810530 |  |  |  | 施工 第0-0018号内訳表
1 m 当り
名称・規格など | 数 量 | 単 位 | 単 価 | 金 額 | 備 考 ・ 管 理 費 区 分
ｶﾞｰﾄﾞﾚｰﾙ撤去工 CO建込用 |  |  |  |  | TQJ1116002 1
Gr-A､B､C-2B | 1.000 | m
0 省略
諸雑費(まるめ) |  |  |  |  | #80
| 1.00 | 式
0 省略
小計 | 1 | m
施工区分 =3 ｺﾝｸﾘｰﾄ建込･標準型
規格･仕様 =13 Gr-C-2B
夜間作業の補正 =1 無
時間的制約を受ける場合の補正 =1 無
05-実施-一般-0319-当初
断面修復工(左官工法)
|  | 施 工 内 訳 表 |  |  | 05年07月20日適用
| SWB229210 |  |  |  | 施工 第0-0019号内訳表
1 構造物 当り
名称・規格など | 数 量 | 単 位 | 単 価 | 金 額 | 備 考 ・ 管 理 費 区 分
土木一般世話役 |  |  |  |  | RR0125 1
人
0 省略
特殊作業員 |  |  |  |  | RR0101 1
人
0 省略
普通作業員 |  |  |  |  | RR0102 1
人
0 省略
材料費 |  |  |  |  | TFJA0404418
| 0.011 | m3
0 省略
諸雑費(率+まるめ) |  |  |  |  | #71
%
0 省略
小計 | 1 | 構造物
鉄筋ｹﾚﾝ･鉄筋防錆処理の有無 =2 無し
1構造物当り修復延べ体積区分 =1 0.1m3未満
1構造物当り修復延べ体積(実数) [m3]=0.009 1構造物当り修復延べ体積(実数) [m3]
05-実施-一般-0319-当初
ひび割れ補修工(低圧注入工法)
|  | 施 工 内 訳 表 |  |  | 05年07月20日適用
| SWB229110 |  |  |  | 施工 第0-0020号内訳表
1 構造物 当り
名称・規格など | 数 量 | 単 位 | 単 価 | 金 額 | 備 考 ・ 管 理 費 区 分
土木一般世話役 |  |  |  |  | RR0125 1
人
0 省略
特殊作業員 |  |  |  |  | RR0101 1
人
0 省略
普通作業員 |  |  |  |  | RR0102 1
人
0 省略
注入材 |  |  |  |  | TFJA0404415
| 0.004 | kg
0 省略
ｼｰﾙ材 |  |  |  |  | TFJA0404416
| 0.278 | kg
0 省略
材料費 |  |  |  |  | TFJA0404417
| 4.000 | 個
0 省略
諸雑費(率+まるめ) |  |  |  |  | #71
%
0 省略
小計 | 1 | 構造物
1構造物当り補修延べ延長区分 =1 25m未満
1構造物当り注入材使用量(実数) [kg]=0.004 1構造物当り注入材使用量(実数) [kg]
1構造物当りｼｰﾙ材設計量(実数) [kg]=0.203 1構造物当りｼｰﾙ材設計量(実数) [kg]
1構造物当低圧注入器具使用量(実 [個]=4 1構造物当低圧注入器具使用量(実 [個]
05-実施-一般-0319-当初
敷鉄板設置･撤去
設置･撤去 |  | 施 工 内 訳 表 |  |  | 05年07月20日適用
22×1，524×6，069 Ｎ=5枚 | SWB253610 |  |  |  | 施工 第0-0021号内訳表
100 m2 当り
名称・規格など | 数 量 | 単 位 | 単 価 | 金 額 | 備 考 ・ 管 理 費 区 分
土木一般世話役 |  |  |  |  | RR0125 1
人
0 省略
とび工 |  |  |  |  | RR0106 1
人
0 省略
普通作業員 |  |  |  |  | RR0102 1
人
0 省略
ﾊﾞｯｸﾎｳ(ｸﾛｰﾗ型)運転 |  |  |  |  | SWK250590 1
日
0 省略
諸雑費(率+まるめ) |  |  |  |  | #71
%
0 省略
計 | 100 | m2
小計 | 1 | m2
作業区分 =3 設置･撤去
05-実施-一般-0319-当初
敷鉄板賃料
22×1524×6096 |  | 施 工 内 訳 表 |  |  | 05年07月20日適用
| SWB253630 |  |  |  | 施工 第0-0022号内訳表
1 枚 当り
名称・規格など | 数 量 | 単 位 | 単 価 | 金 額 | 備 考 ・ 管 理 費 区 分
敷鉄板賃料 |  |  |  |  | TFJA0404520 1
| 18.000 | 枚･日
0 省略
諸雑費(まるめ) |  |  |  |  | #80
| 1.00 | 式
0 省略
小計 | 1 | 枚
敷鉄板の種類 =1 22×1524×6096
不足分弁償金の有無 =1 無
供用日数(日)(実数入力) [日]=18 供用日数(日)(実数入力) [日]
整備費の有無 =1 無
05-実施-一般-0319-当初
交通誘導警備員B
|  | 施 工 内 訳 表 |  |  | 05年07月20日適用
| SWB010212 |  |  |  | 施工 第0-0023号内訳表
1 人日 当り
名称・規格など | 数 量 | 単 位 | 単 価 | 金 額 | 備 考 ・ 管 理 費 区 分
交通誘導警備員B |  |  |  |  | RR0804 1
人
0 省略
諸雑費(まるめ) |  |  |  |  | #80
| 1.00 | 式
0 省略
小計 | 1 | 人日
05-実施-一般-0319-当初
仮設材等の運搬
22×1，524×6，069 Ｎ=5枚 |  | 施 工 内 訳 表 |  |  | 05年07月20日適用
| SWB010020 |  |  |  | 施工 第0-0024号内訳表
(鋼矢板､H形鋼､覆工板､敷鉄板等) |  |  |  |  | 1 t 当り
名称・規格など | 数 量 | 単 位 | 単 価 | 金 額 | 備 考 ・ 管 理 費 区 分
基本運賃区分 |  |  |  |  | TZJ6810102 1
製品長12m以内 20kmまで | 1.000 | t
0 省略
諸雑費(まるめ) |  |  |  |  | #80
| 1.00 | 式
0 省略
小計 | 1 | t
発注機関区分 =2 北海道･東北･北陸･中･四国･九州
片道運搬距離(実数入力) [km]=17 片道運搬距離(実数入力) [km]
製品長区分 =1 12m以内
運搬割増率 =4 各種(実数入力)
運搬割増率(実数入力) =0 運搬割増率(実数入力)
その他の諸料金の有無 =2 無
05-実施-一般-0319-当初
仮設材等の積込み取卸し費
積込み､取卸し(往復分) |  | 施 工 内 訳 表 |  |  | 05年07月20日適用
| SWB010030 |  |  |  | 施工 第0-0025号内訳表
1 t 当り
名称・規格など | 数 量 | 単 位 | 単 価 | 金 額 | 備 考 ・ 管 理 費 区 分
積込み.取卸し費(仮設材等) |  |  |  |  | TZJ6800001
| 2.000 | t
0 省略
小計 | 1 | t
作業区分 =4 積込み､取卸し(往復分)
05-実施-一般-0319-当初

## 施工Ｐ
目地板 | [5 empty] | 単価適用日/適用基準日 05年07月20日適用
施 工 内 訳 表
|  |  | SCB224710 |  | 施工 第0-0003号内訳表
1 m2 当り
機械構成比： 0.00% 労務構成比： 38.83% 材料構成比： 61.17% 市場単価構成比： 0.00% | [5 empty] | 標準単価： 1，941.1
代 表 機 労 材 規 格 |  | 構成比 | 単価(三条④ ) | 代 表 機 労 材 規 格(東京地区) | 単価(東京地区) | 備 考
R1t' | 普通作業員 |  |  | 普通作業員 |  | RR0102
|  | 32.27% |  |  |  | RR9102
円／人
R2t' | 土木一般世話役 |  |  | 土木一般世話役 |  | RR0125
|  | 6.56% |  |  |  | RR9125
円／人
Z1t' | 瀝青質目地板 |  |  | 瀝青繊維質目地板 |  | TZJ4150002
| 厚20mm | 61.17% |  | 厚10mm |  | TZ094152001
円／m2
| 積算単価 |  |  | 積算単価 |  | EP001
目地板の種類 =7 瀝青質目地板t=20
【補正式】
P' ＝ P
［労務補正］ R1r R1t' R2r R2t' Rr
×｛[────×──────＋────×──────]×─────────
100 R1t 100 R2t R1r ＋ R2r
［材料補正］ Z1r Z1t' Zr
＋[────×──────]×─────
100 Z1t Z1r
［全体調整］ 100 - Rr - Zr
＋ ──────────｝
100
05-実施-一般-0319-当初
舗装版切断 | [5 empty] | 単価適用日/適用基準日 05年07月20日適用
ｺﾝｸﾘｰﾄ舗装版 |  |  |  | 施 工 内 訳 表
|  |  | SCB430510 |  | 施工 第0-0011号内訳表
1 m 当り
機械構成比： 10.03% 労務構成比： 34.10% 材料構成比： 55.87% 市場単価構成比： 0.00% | [5 empty] | 標準単価： 2，989.2
代 表 機 労 材 規 格 |  | 構成比 | 単価(三条④ ) | 代 表 機 労 材 規 格(東京地区) | 単価(東京地区) | 備 考
K1t' | ｺﾝｸﾘｰﾄｶｯﾀ[ﾊﾞｷｭｰﾑ式･湿式] |  |  | ｺﾝｸﾘｰﾄｶｯﾀ[ﾊﾞｷｭｰﾑ式･湿式] |  | MMJ1161011
| 超低騒音型 切削深30cm級ﾌﾞﾚｰﾄﾞ径φ75cm | 6.78% |  | 超低騒音型 切削深30cm級ﾌﾞﾚｰﾄﾞ径φ75cm |  | MM091161011
円／供用日
R1t' | 特殊作業員 |  |  | 特殊作業員 |  | RR0101
|  | 11.80% |  |  |  | RR9101
円／人
R2t' | 土木一般世話役 |  |  | 土木一般世話役 |  | RR0125
|  | 6.09% |  |  |  | RR9125
円／人
R3t' | 普通作業員 |  |  | 普通作業員 |  | RR0102
|  | 5.15% |  |  |  | RR9102
円／人
Z1t' | ｺﾝｸﾘｰﾄｶｯﾀ (ﾌﾞﾚｰﾄﾞ) |  |  | ｺﾝｸﾘｰﾄｶｯﾀ (ﾌﾞﾚｰﾄﾞ) |  | TZJ6540005
| 径30ｲﾝﾁ | 25.36% |  | 径30ｲﾝﾁ |  | TZ096540005
円／枚
Z2t' | ｺﾝｸﾘｰﾄｶｯﾀ (ﾌﾞﾚｰﾄﾞ) |  |  | ｺﾝｸﾘｰﾄｶｯﾀ (ﾌﾞﾚｰﾄﾞ) |  | TZJ6540003
| 径22ｲﾝﾁ | 17.38% |  | 径22ｲﾝﾁ |  | TZ096540003
円／枚
Z3t' | ｺﾝｸﾘｰﾄｶｯﾀ (ﾌﾞﾚｰﾄﾞ) |  |  | ｺﾝｸﾘｰﾄｶｯﾀ (ﾌﾞﾚｰﾄﾞ) |  | TZJ6540008
| 径14ｲﾝﾁ | 10.63% |  | 径14ｲﾝﾁ |  | TZ096540008
円／枚
Z4t' | ｶﾞｿﾘﾝ |  |  | ｶﾞｿﾘﾝ |  | TZJ6704001
| ﾚｷﾞｭﾗｰ | 1.69% |  | ﾚｷﾞｭﾗｰ |  | TZ096704001
円／l
| 積算単価 |  |  | 積算単価 |  | EP001
舗装版種別 =2 ｺﾝｸﾘｰﾄ舗装版
ｺﾝｸﾘｰﾄ舗装版厚 =2 15cmを超え30cm以下
費用の内訳 =1 全ての費用
【補正式】
P' ＝ P
［機械補正］ K1r K1t' Kr
×｛[────×──────]×─────
100 K1t K1r
05-実施-一般-0319-当初
舗装版切断 | [5 empty] | 単価適用日/適用基準日 05年07月20日適用
ｺﾝｸﾘｰﾄ舗装版 |  |  |  | 施 工 内 訳 表
|  |  | SCB430510 |  | 施工 第0-0011号内訳表
1 m 当り
機械構成比： 10.03% 労務構成比： 34.10% 材料構成比： 55.87% 市場単価構成比： 0.00% | [5 empty] | 標準単価： 2，989.2
代 表 機 労 材 規 格 |  | 構成比 | 単価(三条④ ) | 代 表 機 労 材 規 格(東京地区) | 単価(東京地区) | 備 考
［労務補正］ R1r R1t' R2r R2t' R3r R3t' Rr
＋[────×──────＋────×──────＋────×──────]×────────────
100 R1t 100 R2t 100 R3t R1r ＋ R2r ＋ R3r
［材料補正］ Z1r Z1t' Z2r Z2t' Z3r Z3t' Z4r Z4t' Zr
＋[────×──────＋────×──────＋────×──────＋────×──────]×────────────────
100 Z1t 100 Z2t 100 Z3t 100 Z4t Z1r ＋ Z2r ＋ Z3r ＋ Z4r
［全体調整］ 100 - Kr - Rr - Zr
＋ ──────────────｝
100
05-実施-一般-0319-当初
殻運搬 | [5 empty] | 単価適用日/適用基準日 05年07月20日適用
施 工 内 訳 表
|  |  | SCB227010 |  | 施工 第0-0014号内訳表
1 m3 当り
機械構成比： 23.40% 労務構成比： 63.93% 材料構成比： 12.67% 市場単価構成比： 0.00% | [5 empty] | 標準単価： 2，509
代 表 機 労 材 規 格 |  | 構成比 | 単価(三条④ ) | 代 表 機 労 材 規 格(東京地区) | 単価(東京地区) | 備 考
K1t' | ﾀﾞﾝﾌﾟﾄﾗｯｸ[ｵﾝﾛｰﾄﾞ･ﾃﾞｨｰｾﾞﾙ] |  |  | ﾀﾞﾝﾌﾟﾄﾗｯｸ[ｵﾝﾛｰﾄﾞ･ﾃﾞｨｰｾﾞﾙ] |  | TLC1151001
| 4t積級 | 23.40% |  | 4t積級 |  | TL091151001
円／日
R1t' | 運転手(一般) |  |  | 運転手(一般) |  | RR0115
|  | 63.93% |  |  |  | RR9115
円／人
Z1t' | 軽油 |  |  | 軽油 |  | TZJ6702002
| 1.2号ﾊﾟﾄﾛｰﾙ給油 | 12.67% |  | 1.2号 |  | TZ096702002
円／l
| 積算単価 |  |  | 積算単価 |  | EP001
殻発生作業 =4 吹付法面とりこわし(ﾓﾙﾀﾙ)
積込工法区分 =1 機械積込
DID区間の有無 =1 無し
運搬距離(km)(DID区間無) =12 10.5km以下
費用の内訳 =1 全ての費用
【補正式】
P' ＝ P
［機械補正］ K1r K1t' Kr
×｛[────×──────]×─────
100 K1t K1r
［労務補正］ R1r R1t' Rr
＋[────×──────]×─────
100 R1t R1r
［材料補正］ Z1r Z1t' Zr
＋[────×──────]×─────
100 Z1t Z1r
［全体調整］ 100 - Kr - Rr - Zr
＋ ──────────────｝
100
05-実施-一般-0319-当初

## 単価入力データ一覧表①
単価入力データ一覧表①
上 位 コード | 上 位 名 称 | 第番号 | 単 価 コード | 単 価 名 称 規 格 １,規 格 ２,摘 要 名 称 | 単 位 | 金 額
V1020 | PC床版橋資材 | 第0-0001号 | F1020 | PC床版 | 枚
L4000×B1050×t120
見積
V1010 | スーパーロメンパッチDN工法 | 第0-0004号 | F1010 | 高摩耗抵抗型常温混合物 | 組
スーパーロメンパッチ
見積
V1010 | スーパーロメンパッチDN工法 | 第0-0004号 | F1011 | 浸透系防水材 | kg
HQプライマー
見積
V1010 | スーパーロメンパッチDN工法 | 第0-0004号 | F1012 | 珪砂 | kg
5号珪砂
見積
V1030 | 擦り付け舗装工 | 第0-0006号 | F1030 | 高弾性舗装材 | kg
ファルコン HR-HM
見積
V1030 | 擦り付け舗装工 | 第0-0006号 | F1031 | プライマー材 | L
FCコート
見積
V1030 | 擦り付け舗装工 | 第0-0006号 | F1032 | 機械損料 | 式
専用熔融機「FCクッカー」含む
見積
V1040 | 伸縮部止水工 | 第0-0007号 | F1040 | 高機能止水材 | m
メジエイドMA10
W=30mm,t=30mm
見積
V1040 | 伸縮部止水工 | 第0-0007号 | F1041 | 空気圧縮機 | 台
可搬式 2.0m3/min
見積
V1040 | 伸縮部止水工 | 第0-0007号 | F1042 | コンクリートカッター | 台
見積
V1040 | 伸縮部止水工 | 第0-0007号 | F1043 | チッピングハンマー | 台
5.2kg級
見積
V1050 | 桁外側処理工 | 第0-0009号 | F1040 | 高機能止水材 | m
メジエイドMA10
W=30mm,t=30mm
見積
V1050 | 桁外側処理工 | 第0-0009号 | F1050 | シール材 | l
シリコン系
見積

## 単価入力データ一覧表②
単価入力データ一覧表②
上 位 コード | 上 位 名 称 | 第番号 | 単 価 コード | 単 価 名 称 規 格 １,規 格 ２,摘 要 名 称 | 単 位 | 金 額
SWB229210 | 断面修復工(左官工法) | 第0-0002号 | TFJA0404418 | 材料費 | m3
24-12-25(20) 普通 W/C≦55%
S0930 | 廃材処理費 | 第0-0015号 | T9999004 | ｺﾝｸﾘｰﾄ廃材引取料金 | t
S0930 | 廃材処理費 | 第0-0016号 | T9999004 | ｺﾝｸﾘｰﾄ廃材引取料金 | t
SWB229210 | 断面修復工(左官工法) | 第0-0019号 | TFJA0404418 | 材料費 | m3
SWB229110 | ひび割れ補修工(低圧注入工法) | 第0-0020号 | TFJA0404415 | 注入材 | kg
SWB229110 | ひび割れ補修工(低圧注入工法) | 第0-0020号 | TFJA0404416 | ｼｰﾙ材 | kg
SWB229110 | ひび割れ補修工(低圧注入工法) | 第0-0020号 | TFJA0404417 | 材料費 | 個
SWB253630 | 敷鉄板賃料 | 第0-0022号 | TFJA0404520 | 敷鉄板賃料 | 枚･日